## SPL Calculator
Distance (m) | 1 | 2 | 4 | 8
Power (W/ch)
1 | 90 | 83.9794 | 77.9588 | 71.9382 |  |  | Change the Sensitivity and Impedance values in the green cells and check the SPL magnitude for various distances and powers
2 | 93.0103 | 86.9897 | 80.9691 | 74.9485
4 | 96.0206 | 90 | 83.9794 | 77.9588
8 | 99.0309 | 93.0103 | 86.9897 | 80.9691 | 90 | dB/2.83V/m
16 | 102.0412 | 96.0206 | 90 | 83.9794 | 8 | Ohm
32 | 105.0515 | 99.0309 | 93.0103 | 86.9897
64 | 108.0618 | 102.0412 | 96.0206 | 90
128 | 111.0721 | 105.0515 | 99.0309 | 93.0103
256 | 114.0824 | 108.0618 | 102.0412 | 96.0206